## FK535N
Интерактивный подиум : FK535N
Место применения: для выступлений на сцене, в конференц-зале, в лекционных залах, в мультимедийный класс и тд.
Основной корпус :
| Материал | Нержавеющая сталь и алюминий
| Размер устройства | 730 *476* 1050 мм (сложенный), 730 *476* 1200 мм (поднятый).
| Вес устройства | Вместе с упаковкой: 79 кг; Размер упаковки: 69*82 * 135 см;
| Колёса | 4 высококачественных, бесшумных скрытого типа (специально для тяжелого оборудования)
| Гибкий микрофон + LED подсветка | Микрофонный интерфейс/переключатель, интерфейс/переключатель LED подсветки
| Интерфейсы подключения | HDMI*1,Type-C*1,Audio*1.
| Нижние выходной интерфейс | HDMI, audio, USB, network port, MIC
| Диагональ монитора | 21,5 "-базовая Опционально - 23,6"
| Высота подиума | Регулировка высоты с широким диапазоном до 15см электрической подъемной системой
| Подъем монитора | Электрическая подьемная система, угол наклона монитора регулируется в соотвествии с потребностями пользователя
Характеристики сенсорного экрана 21,5 " :
| Операционная система | Windows 10
| Источник питания | Input: 110-240V AC 50/60Hz;Output:12V 5A
| Разрешение | 1920X1080P
| Диагональ | 21,5"
| Процессор | Intel Core i5,4 generation
| Видеокарта | Core Graphics
| Оперативная память | DDR4 8G
| Жесткий диск | 256GSSD