## Sheet1
MAXON TM-100MOD1
Интерактивный дисплей 100 дюймов
Спецификация
Параметры дисплея | Диагональ и формат экрана |  | 100 дюймов (16:9)
| Активная область |  | 2158.8*1214.4 мм
| Размер устройства |  | 221,7 * 131,7 * 10,8 см
| Модель |  | MAXON TM-100MOD1
| Яркость |  | 550 cd/m²
| Разрешение дисплея |  | 3840*2160
| Контрастность |  | 10 000:1
| Датчик освещенности |  | Автоматическая регулировка яркости в соответствии с освещением
| Срок службы дисплея |  | 50000 часов
| Время отклика дисплея |  | 4 м/с
| Количество цветов |  | 1,67 млн
| Толщина рамки |  | 10 мм
| Угол обзора |  | H178/V178
Параметры Touch области | Разрешение Touch области |  | 4980*4980
| Технология |  | Инфракрасная
| Количество касаний (максимальное) |  | Точное распознавание не менее десяти одновременных касаний с опциональной поддержкой 20 касаний на базе Android; Касание по 40 точкам на базе OPS (Windows).
| Скорость сканирования |  | >50 раз в секунду
| Коммутация для работы с Touch |  | USB
| Защитное стекло |  | MOHS 7, толщина 6 мм
Интерфейсы | Фронтальные интерфейсы |  | USB 2.0*1
PC USB 3.0*1
TOUCH USB*1
HDMI IN*1
POWER*1 (кнопка включить)
Два магнитных места для крепления маркеров
Звуковая система | 15W x 2
Цвет панели (фронт) | Черный
Особенности | Поддержка UHD видео, изображений, в сопровождении звуковых файлов
Поддержка установки времени включения / выключения
Поддержка пульта дистанционного управления
| Поддержка видео форматов | MPEG1/2/4, AVI, RM, WMV, DAT, JPEG, BMP, PPT, WORD, EXCEL, TXT, MP3, RMVB, SWF etc.
| Температура | Хранение: от -20 градусов Цельсия до 80 градусов Цельсия
Работа: от -10 градусов Цельсия до 65 градусов Цельсия
| Методы установки | Настенный монтаж (крепление в комплекте) / напольный (дополнительно)
Две операционные системы | Парметры системы Android | Процессор | Dual-core A73 and dual-core A53 1.5GHZ
|  | Графический процессор | G51MP
|  | RAM (оперативная память) | 4GB DDR4
|  | Встроенная память | 32G EMMC
|  | Android версия | Android 8.0
|  | Wireless | WIFI2.4G wifi hotspot 2.4G+5G
|  | bluetooth | Опция
|  | Разъемы | HDMI вход*2
USB 2.0 *2
Spdif выход*1
Touch USB-B*1
LAN вход*1
Earphone av выход*1
AV вход *1
MIC*1
VGA вход *1
VGA AUDIO вход*1
RS232 *1
| OPS (Встраиваемый компьютер является опцией) параметры | CPU | i3/I5/i7
|  | RAM | 4G/8G
|  | HDD | 500G (SSD 128G optional)
|  | Graphic | integrated
|  | WLAN | Atheros AR9285 802.11b/g/n/WIFI
Требования к сети | AC 110V-240V, 50HZ/60HZ
Размер упаковки | 2280*285*1555 mm
Вес (в коробке) | 145 кг
Вес без коробки | 120 кг
Встроенная камера (опция) | 8mega pixels; 1080p Full HD @ 30 fps
Встроенный микрофон (опция) | Массив из восьми микрофонов, дистанция восприятия речи 10 m, компенсация обратной акустической связи, подавление шума
Программное обеспечение | Совместим для работы с любыми программами
Беспроводная передача | Поддерживается трансляция на мобильные устройства (до девяти устройств)
Комплектация | HDMI кабель*1, USB touch кабель*1, Пульт ДУ - 1 шт., Кабель питания - 1 шт., Маркер - 2 шт., Антенна WIFI - 3 шт., Монтажный кронштейн - 1 (включая монтажные материалы), Руководство пользователя - 1 шт. .
Соответствие сертификации | CE,RoHS,CCC,FCC,ISO9001
Гарантия | 12 месяцев