## MFS
Motorized Floor Rising Screen Specification
Format | Model | Size | View Area (mm) (Размер полотна) |  | B (mm) | L1 (mm) | H (mm) | Bottom Housing Size (mm) |  |  | Package Volume (PL*PW*PH) (mm) (габариты в коробке - длина высота ширина) |  |  | GW (kg) (вес в коробке)
|  |  | W | H |  |  |  | L2 | W2 | H2
16:9 | MFS9100 | 100" | 2210 | 1243 | 400 | 2334 | 1743 | 2416 | 161 | 116 | 2495 | 220 | 170 | 24.9
| MFS9120 | 120" | 2667 | 1500 | 400 | 2791 | 2000 | 2873 | 161 | 116 | 2952 | 220 | 170 | 28.2

## MIC
MIC-SG Series Specification
Format | Model | Size | View Area (WxH) (Размер полотна) | Border |  |  | Height H1 | Length L1 | Bottom Shaft Length L2 | Assemble Distance L3 |  | Casing Length L4 | Package Volume (габариты в коробке - длина высота ширина) |  |  | GW (kg) (вес в коробке)
|  |  |  | B1 | B2 | B3 |  |  |  | Min | Max |  | PL | PW | PH
HDTV FORMAT 16:9 | MIC9120(266*150) | 120" | 2657x1495 | 400 | 60 | 40 | 2110 | 2947 | 2746 | 2347 | 2827 | 3127 | 3164 | 220 | 180 | 30.6
| MIC9135(299*168) | 135" | 2989x1681 | 300 | 60 | 40 | 2196 | 3279 | 3078 | 2879 | 3159 | 3459 | 3496 | 220 | 180 | 63.5
| MIC9150(332*187) | 150" | 3321x1868 | 300 | 60 | 40 | 2383 | 3611 | 3410 | 3211 | 3491 | 3791 | 3828 | 220 | 180 | 41.8

## FDF
Fixed-DF3.15 Series Specification
Format | Model | Size | View Area (WxH) (Размер полотна) | Frame Area (W1xH1) | B | T | Package Volume (габариты в коробке - длина высота ширина) |  |  | GW (kg) (вес в коробке)
[7 empty] | PL | PW | PH
HDTV FORMAT 16:9 | FDF9135 | 135" | 2989x1681 | 3149x1841 | 80 | 35 | 1941 | 320 | 110 | 19

## FEF
Fixed-EF4 Series Specification
Format | Model | Size | View Area (WxH) (Размер полотна) | Frame Area (W1xH1) | B | T | Package Volume (габариты в коробке - длина высота ширина) |  |  | GW (kg) (вес в коробке)
[7 empty] | PL | PW | PH
HDTV FORMAT 16:9 | FEF9180 | 180" | 3985x2242 | 4185x2442 | 100 | 35 | 2533 | 380 | 135 | 30.5

## FEQ
Fast Fold Screen Specification
Format | Model | Diag Size inch | Viewing Size (WxH) (Размер полотна) | W1 | H1 | Border B | H2 (max) | H2 (min) | H3 (max) | H3 (min) | Package Volume (габариты в коробке - длина высота ширина) |  |  | GW (kg) (вес в коробке)
[11 empty] | PL | PW | PH
HDTV 16:9 | FEQ9200 | 200" | 4428x2491 | 4578 | 2641 | 75 | 789 | 188 | 2828 | 3428 | 1290 | 460 | 340 | 45

## TCT
TAB-CT Series Specification
Format | Model | Size | View Area (WxH) (Размер полотна) | Border |  |  |  | Height H1 | Length L1 | Bottom Shaft Length L2 | Assemble Distance L3 |  | Package Volume (габариты в коробке - длина высота ширина) |  |  | GW (kg) (вес в коробке)
|  |  |  | B1 | B2 | B3 | T1 |  |  |  | min | max | PL | PW | PH
HDTV FORMAT 16:9 | TCT9150 | 150" | 3321x1868 | 300 | 60 | 60 | 40 | 2363 | 3529 | 3437 | 3129 | 3409 | 4064 | 220 | 170 | 35.6
120" and Smaller Size
135" and 150"

## MLE
Motorized Screen MLE Series
Format | Model | Size | View Area （W×H）(Размер полотна) | Border |  | Length | Bottom Shaft Length | Package Volume (габариты в коробке - длина высота ширина) |  |  | GW (Kg) (вес в коробке)
|  |  |  | B1 | B3 | L1 | L2 | PL | PH | PW
16:9 | MLE300x180 | 100" | 3000x1800 | 50 | 30 | 3260 | 3115 | 3310 | 145 | 140 | 14
4:3 | MLE3120 | 120" | 2370x1770 | 50 | 30 | 2653 | 2505 | 2710 | 130 | 125 | 10.9
| MLE3150 | 150" | 2980x2230 | 50 | 30 | 3262 | 3115 | 3310 | 145 | 125 | 14.72
| MLE3200 | 200" | 3980x2985 | 50 | 30 | 4195 | 4155 | 426 | 175 | 175 | 33.2

## EWS
Manual-CW Series Specification
Format | Model | Size | View Area （W×H) (Размер полотна) | Border |  |  | Length L1 | Bottom Shaft Length L2 | Package Volume (габариты в коробке - длина высота ширина) |  |  | GW (Kg) (вес в коробке)
|  |  |  | B1 | B2 | B3 |  |  | PL | PW | PH
VIDEO FORMAT 4:3 | EWS3100 | 100" | 1970x1470 | 50 | 30 | 40 | 2098 | 2095 | 2155 | 125 | 115 | 7.2
| EWS3150 | 150" | 2980x2230 | 50 | 35 | 35 | 3115 | 3110 | 3175 | 145 | 125 | 14.3