## Sheet1
Интерактивные панели MAXON
Модель |  | RT-65AN13 | RT-75AN13 | RT-86AN13
Изображение
Display specification
Диагональ |  | 65(inch) | 75(inch) | 86(inch)
Цвет рамки | Рамка из алюминия, цвет черный | √ | √ | √
Тип подсветки | Ultra HD Direct type LED | √ | √ | √
Активная область, ш/в (mm) |  | 1428.48 (H) * 803.52 (V) | 1649.66 * 927.93(V) | 1895.04 * 1065.96(V)
Разрешение и частота обновления | 3840*2160 /60hz | √ | √ | √
Дистанциямежду пикселями |  | 0.372mm x 0.372mm | 0.429 mm x 0.429 mm | 0.4935 mm x 0.4935 mm
Твердость стекла | Твердость 7 по шкале Мооса | √ | √ | √
Тип стекла | Антибликовое стекло с нулевым склеиванием. | √ | √ | √
Соотношение сторон | 16:9 | √ | √ | √
Контрастность | 10 000 : 1 | √ | √ | √
Яркость | 450 cd/m2 | √ | √ | √
Глубина цветов | 1.07 млн цветов | √ | √ | √
Угол обзора | 178° | √ | √ | √
Срок службы дисплея | 50,000 ч | √ | √ | √
Touch Характеристики
Технология | ИК | √ | √ | √
Кол-во точек распознавания | До 40 точек (Windows) | √ | √ | √
Колв-о распознавания жестов | До 20 линий (Windows) | √ | √ | √
Touch точность | 1 mm (для 90% площади панели) | √ | √ | √
Авто-калибровка из коробки | Да | √ | √ | √
Минимальный объект для распознавания | 2 мм | √ | √ | √
Время отклика Touch | Первое касание <2 ms, последующие касания <8 ms | √ | √ | √
Поддержка ОС | Windows 7/8/10/11; Android; Mac; Linux; Chrome OS | √ | √ | √
Звук
Колонки кол-во | 2.0 (2.1 опция) | √ | √ | √
Фрональные колонки | 15 W*2 （20W*2 опция) | √ | √ | √
Сабвуфер | 20W*1 это опция | √ | √ | √
Общая мощность усилителя | ≦40 W | √ | √ | √
Микрофоны (Опция)
Тип | Всенаправленный микрофон | √ | √ | √
Кол-во микрофонов в массиве | 8 | √ | √ | √
Авто-переключение (Windows/Central) | Да | √ | √ | √
Отсоединяемый микрофон | Да | √ | √ | √
Камера (опция)
Разрешение | 4208*3120(30fps) | √ | √ | √
Угол обзора | 120︒ | √ | √ | √
Фронтальные порты соединения
Фронтальные порты | USB3.0 * 3 lines (Public for both Android & PC) ; Touch out USB B type * 1 line; HDMI in 2.0 * 1 line；
Фронтальные кнопки | Power on/off; Signal source; Return; Main page; Menu; Volume down; Volume up
Порты для подключения на боковой панели
USB-B (touch) | 1 | √ | √ | √
LAN-Port IN | 1 (RJ45, 100 Mbit/s) | √ | √ | √
YPbPr IN | 1 | √ | √ | √
AV IN | 1 | √ | √ | √
AV OUT | 1 | √ | √ | √
AUDIO IN (option) | 1 | √ | √ | √
VGA IN(option) | 1 | √ | √ | √
Earphone/Line Out | 1 | √ | √ | √
SPDIF OUT | 1 | √ | √ | √
HDMI IN | 2 | √ | √ | √
RS232 | 1 x DB9 Male | √ | √ | √
Android USB3.0 | 1 | √ | √ | √
Android USB2.0 | 1 | √ | √ | √
Windows OPS Slot | 80-pins OPS slot | √ | √ | √
WiFi Standard | Wi-Fi 5(2.4G+5G) | √ | √ | √
Bluetooth version | 5 | √ | √ | √
Параметры системы
Версия Android | Android 13.0 | √ | √ | √
Чипсет | Amlogic T982 | √ | √ | √
Центральный процессор | High-End (Quad-Core A55) 1.9GHz | √ | √ | √
Графическая карта | High-End (G52 MP2) | √ | √ | √
Память оперативная | 4GB 8GB DDR4 (в названии модели указано в скобках конкретное значение) | √ | √ | √
Внутренняя память | 32GB 64GB 128GB (в названии модели указано в скобках конкретное значение) | √ | √ | √
Поддержка ОС | Windows; Mac; Linux; Chrome OS | √ | √ | √
Возможность обновления Android | Да | √ | √ | √
General Information
Питание | ~ 100-240 V (50/60Hz) | √ | √ | √
Кнопки вкл/выкл | Да | √ | √ | √
Потребление в Stand by режиме | ≤ 0.5 Watt | √ | √ | √
Потребляемая мощность |  | Maximun< 290W Eco<75W | Maximun< 420W Eco<75W | Maximun< 500W Eco<75W
Вес брутто | (KG±2) | 40 | 51 | 65
Вес нетто | (KG±2) | 50 | 63 | 80
Размер панели | (WxDxH) | 1470.9 *97.5* 897.5 mm | 1692.1 *97.5* 1021.9 mm | 1943.4*97.5* 1166 mm
Размер упаковки | (WxDxH) | 1622 * 222 * 1044 mm | 1842 * 222 * 1166 mm | 2090 *222 * 1307 mm
VESA Стандарт | (mm) | 600*400 mm | 600*400 mm | 800*600 mm
Environmental conditions
Operating Temperature | 0℃ - 38℃/32 - 100 ︒F | √ | √ | √
Storage Temperature | -20℃ - 60℃/-4 - 140 ︒F | √ | √ | √
Storage Humidity | 10 % - 90 % | √ | √ | √
Usage Humidity | 10 % - 90 % | √ | √ | √
Accessories
Комплектация | WIFI-антенна * 4 шт.; Без чернильной ручки * 2 шт., пульт дистанционного управления * 1 шт., шнур питания длиной 1,5 м * 1 шт., кабель HDMI длиной 1,5 м * 1 шт., сенсорный USB-кабель длиной 1,5 м * 1 шт.; комплект для настенного крепления
Riotouch