## T white
Параметры дисплея |  | Модель | MAXON Мультитач панель TS-65 (8+128) W NF | MAXON Мультитач панель TS-75 (8+128) W NF | MAXON Мультитач панель TS-86 (8+128) W NF | MAXON Мультитач панель TS-100 (8+128) W NF
|  | Эффективная площадь дисплея, мм | 1428.48(H)*803.52(V) | 1650.24(H)×928.26(V) | 1895(H)×1066(V) | 2158.85(H)*1214.35(V)
|  | Соотношение сторон | 16:9 | 16:9 | 16:9 | 16:9
|  | Яркость | 550 cd/㎡ | 550 cd/㎡ | 550 cd/㎡ | 550 cd/㎡
|  | Контрастность динамическая | 10 000:1 | 10 000:1 | 10 000:1 | 10 000:1
|  | Тип подсветки | DLED | DLED | DLED | DLED
|  | Угол обзора | 178°(V)/178°(H) | 178°(V)/178°(H) | 178°(V)/178°(H) | 178°(V)/178°(H)
|  | Разрешение экрана, пиксели | 3840（H) X 2160(V) | 3840（H) X 2160(V) | 3840(H) X 2160(V) | 3840（H) X 2160(V)
|  | Встроенные колонки, ватт*шт | 15W*2 | 15W*2 | 15W*2 | 15W*2
Параметры сенсора |  | Touch технология | Инфракрасная технология Multi Touch
|  | Кол-во точек касания | 40 точек
|  | Материал поверхности | Антибликовое стекло, Ag толщина 4 мм
|  | Материалы для ввода данных | Палец, маркер, ручка, рука в перчатке или другой непрозрачный сенсорный носитель
|  | Разрешение Touch | 32768X32768
|  | Порт подключения Touch | USB 2.0
|  | Мин. Размер объекта для распознавания | 2 мм
|  | Время отклика | ≤ 5 м/с
|  | Точность касания | 1 мм
|  | Калибровка | Не требуется
|  | Ресурс по кол-ву сработки Touch | Более 60 млн раз при прикосновении в одной и той же позиции
|  | Touch напряжение при подключении | USB 5.0V
Спецификация Android |  | Частота работы Android | 8 core ARM Cortex-A55
|  | Android Версия | Android 12
|  | Оперативная память | 8g
|  | Внутренняя память | 128G
|  | Частота работы WI-FI | 2.4G
|  | Частота беспроводной передачи видео WI-FI | 5G
|  | Bluetooth Версия | 5.0
Порты для подключения | Входы | LAN IN | 1 | 1 | 1 | 1
|  | HDMI 2.0 | 2 | 1 | 1 | 1
|  | RS-232 | 1 | 1 | 1 | 1
|  | USB 3.0 | 1 | 1 | 1 | 1
|  | VGA IN | 1 | 1 | 1 | 1
|  | Audio IN | 1 | 1 | 1 | 1
|  | DP IN | 1 | 1 | 1 | 1
|  | MIC IN | 1 | 1 | 1 | 1
|  | TF-card | 1 | 1 | 1 | 1
|  | USB 2.0 | 1 | 1 | 1 | 1
| Выходы | Earphone | 1 | 1 | 1 | 1
|  | HDMI OUT | 1 | 1 | 1 | 1
|  | LAN OUT | 1 | 1 | 1 | 1
|  | coaxial(RCA) | 1 | 1 | 1 | 1
|  | TOUCH OUT | 1 | 1 | 1 | 1
Фронтальные порты подключения |  | USB3.0 | 3 | 1 | 1 | 1
|  | HDMI 2.0 | 1 | 1 | 1 | 1
|  | USB TOUCH | 1 | 1 | 1 | 1
|  | Type-C full functions | 1 | 1 | 1 | 1
Камера и микрофон |  |  | Камера 48 Mpx, массив из 8 микрофонов высокого класса
Фронтальные кнопки |  | Кнопка вкл/выкл., шт | 1 | 1 | 1 | 1
Аксессуары |  | Магнитная ручка для белой доски X1шт, кронштейн для крепления на стену X1шт, шнур питания X1шт, пульт дистанционного управления X1шт, антенна WiFi X 4шт
Прочие параметры |  | Потребляемая мощность панели (без учета OPS) | ≤210W | ≤300W | ≤420W | ≤400W
|  | Standby потребление | ≤0.5W | ≤0.5W | ≤0.5W | ≤0.5W
|  | Ресурс работы панели | 30000 hours | 30000 hours | 30000 hours | 50000 hours
|  | Блок питания параметры | 100-240V, 50/60Hz | 100-240V, 50/60Hz | 100-240V, 50/60Hz | 100-240V, 50/60Hz
|  | Размеры устройства | 1485.2*905.7*88.3（mm） | 1707.6*1030.9*88.3（mm） | 1953.56*1177.9*88.3（mm） | 2220*1324*105.7mm
|  | VESA стандарт | 4-M8 hole site 500mm*400mm | 4-M8 hole site 600mm*400mm | 4-M8 hole site 800mm*400mm | 4-M8 hole site 900mm*600mm
|  | Вес нетто | 37KG | 50.6KG | 66KG | 87.1kg
|  | Вес брутто | 45.75KG | 62KG | 82KG | 111kg
|  | NFC поддержка | Предусмотрена из коробки | Предусмотрена из коробки | Предусмотрена из коробки | Предусмотрена из коробки
|  | Размер упаковки | 1600*1030*200mm | 1855*1170*200mm | 2095*1320*220mm | 2358*1485*280mm
|  | Входной вольтаж | 18V DC | 18V DC | 18V DC | 18V DC
|  | Номинальный выходной ток | 5A | 6A | 6A | 6A
|  | Пиковый выходной ток | 6A | 8A | 8A | 8A
|  | Номинальная мощность нагрузки | 90W | 108W | 108W | 108W
|  | Интерфейс подключения OPS | OPS-C стандарт, JAE 80-pin connector

## H4黑板一体机 (hidden)
智慧教室互动黑板一体机 . H4系列
型号 |  |  | 灵畅FIT-TVN70H4 | 灵畅FIT-TVN80H4 | 灵畅FIT-TVN86H4
名称 |  |  | 70寸黑板一体机 | 80寸黑板一体机 | 86寸黑板一体机
外观图片
显示参数 |  | 液晶屏尺寸 | 69.5inch(对角线） | 80inch(对角线） | 85.6inch(对角线）
|  | 有效显示面积 | 1538.88mm(W) x 865.62mm (H) | 1771.20mm(W) x 996.30mm (H) | 1922.20mm(W) x1093.20 mm (H)
|  | 显示比例 | 16:9 | 16:9 | 16:9
|  | 亮度 | 370cd/㎡(中心点、典型） | 380cd/㎡(中心点、典型） | 370cd/㎡(中心点、典型）
|  | 对比度 | 4000:1 | 4000:1 | 4000:1
|  | 背光类型 | DLED | DLED | LED
|  | 最大可视角度 | 178°(V)/178°(H) （典型） | 178°(V)/178°(H) （典型） | 178°(V)/178°(H) （典型）
|  | 液晶屏物理分辨率 | 1920（H) X 1080(V) | 1920（H) X 1080(V) | 3840（H) X 2160(V)
|  | 视频制式 | PAL/SECAM | PAL/SECAM | PAL/SECAM
|  | 伴音输出功率 | 2X15W | 2X15W | 2X15W
TV主板 | 输入 | RF(TV) | 1 | 1 | 1
|  | HDMI | 2 | 2 | 2
|  | VGA | 2 | 2 | 2
|  | VGA AUDIO | 2 | 2 | 2
|  | 多媒体（USB） | 1 | 1 | 1
|  | YPbPr（MINI） | 1 | 1 | 1
|  | AV（黄白红） | 1 | 1 | 1
|  | S-VIDEO | 1 | 1 | 1
|  | 麦克风接口 | 1 | 1 | 1
| 输出 | USB TOUCH | 1 | 1 | 1
|  | VGA OUT | 1 | 1 | 1
|  | 耳机输出 | 1 | 1 | 1
|  | AV OUT | 1 | 1 | 1
|  | 同轴输出（橙） | 1 | 1 | 1
下置接口 |  | HDMI | 1 | 1 | 1
|  | USB | 2 | 2 | 2
|  | USB TOUCH | 1 | 1 | 1
|  | NFC | 1 | 1 | 1
顶部接口 |  | AC＿IN | 1 | 1 | 1
|  | RS232 | 1 | 1 | 1
|  | USB2.0 | 1 | 1 | 1
|  | USB3.0 | 1 | 1 | 1
|  | USB升级接口 | 1 | 1 | 1
|  | 校园广播 | 1 | 1 | 1
端口配置 |  | USB播放格式 | 支持播放视频：MPEG1、MPEG2、MPEG4、H264、RM， RMVB、MOV、MJPEG、VC1、Divx 、FLV 音频：WMA、MP3、M4A 、AAC 图片：JPG,BMP,PNG | 支持播放视频：MPEG1、MPEG2、MPEG4、H264、RM， RMVB、MOV、MJPEG、VC1、Divx 、FLV 音频：WMA、MP3、M4A 、AAC 图片：JPG,BMP,PNG | 支持播放视频：MPEG1、MPEG2、MPEG4、H264、RM， RMVB、MOV、MJPEG、VC1、Divx 、FLV 音频：WMA、MP3、M4A 、AAC 图片：JPG,BMP,PNG
|  | NFC卡 | 音频：WMA、MP3、M4A 、AAC | NFC刷卡开机功能。 | NFC刷卡开机功能。
|  | 校园广播 | 图片：JPG,BMP,PNG | 支持RCA校园广播，并且校园广播信道优先。 | 支持RCA校园广播，并且校园广播信道优先。
|  | 集控系统 | 1.分组管理：可对所有智能平板群做分年级和分楼层进行管理。支持远程参数设定、远程监控及桌面控制、远程开关机控制：可对选定的智能平板做远程关机操作，也可预先设定好时间进行定时关机 2.信息发布：可以向任意台或所有的智能平板即时发布文字公告信息，提供多种信息发布模板以供选择 3.即时开关机：可以提前设置好在特定的时间内发出特定的指令，免去频繁的操作，可实现单次、每日循环、每周循环的定时控制 4.网络同传：集控管理平台能够对每个班级的智能平板进行文件的远程网络同传、 5.课堂打铃：可以对选定的触控一体机进行远程打铃 6.文件管理：能上传本地资源，支持各种文档格式
|  | 展台 | 折叠式高清数影仪，500万像素、自动聚焦。 | 折叠式高清数影仪，500万像素、自动聚焦。 | 折叠式高清数影仪，500万像素、自动聚焦。
|  | 无线键鼠盒 | 右置标配 | 右置标配 | 右置标配
|  | 无线路由 | 内置自动生成Wifi热点功能。 | 内置自动生成Wifi热点功能。 | 内置自动生成Wifi热点功能。
|  | 前置按键 | 8键按键(7键TV+1键PC),可实现一键开关PC及TV,及可单独开关TV,PC开机状态下一键开关背光节能.总电源开关位于整机下部边缘. | 8键按键(7键TV+1键PC),可实现一键开关PC及TV,及可单独开关TV,PC开机状态下一键开关背光节能.总电源开关位于整机下部边缘. | 8键按键(7键TV+1键PC),可实现一键开关PC及TV,及可单独开关TV,PC开机状态下一键开关背光节能.总电源开关位于整机下部边缘.
PC型号 |  | PC参数
|  | 主板型号（可选） | H61 H81 | H61 H81 | H61 H81
|  | CPU（可选） | CPU：i3、i5、i7 | CPU：i3、i5、i7 | CPU：i3、i5、i7
|  | 内存 | DDR3 1333 4G | DDR3 1333 4G | DDR3 1333 4G
|  | 硬盘（可选） | 500G SATAII 2.5英寸 HDD 256G 2.5英寸 SSD固态硬盘 | 500G SATAII 2.5英寸 HDD 256G 2.5英寸 SSD固态硬盘 | 500G SATAII 2.5英寸 HDD 256G 2.5英寸 SSD固态硬盘
|  | 操作系统 | Windows操作系统 | Windows操作系统 | Windows操作系统
|  | 显卡 | 集成 | 集成 | 集成
|  | 声卡 | 集成 | 集成 | 集成
|  | 无线键盘/鼠标 | 选配 | 选配 | 选配
|  | WIFI | 选配 | 选配 | 选配
|  | 蓝牙 | 可扩展 | 可扩展 | 可扩展
|  | USB 2.0 | 4 | 4 | 4
|  | USB 3.0 | 2 | 2 | 2
|  | 耳机输出 | 1 | 1 | 1
|  | MIC | 1 | 1 | 1
|  | VGA输出 | 1 | 1 | 1
|  | HDMI | 1 | 1 | 1
|  | RJ-45 | 1 | 1 | 1
其它参数 |  | 整机功耗 | ≤300W | ≤340W | ≤370W
|  | 待机功耗 | ≤0.5W | ≤0.5W | ≤0.5W
|  | 整机寿命 | 50000小时 | 50000小时 | 50000小时
|  | 电源要求 | 100-240V, 50/60Hz | 100-240V, 50/60Hz | 100-240V, 50/60Hz
|  | 壁挂架 | 有 | 有 | 有
|  | 整机尺寸 | 4000x1250x115mm | 4000x1250x115mm | 4000x1250x115mm
|  | 整机净重量 | 156kg | 164kg | 169kg
|  | 整机毛重量 | 180kg | 190kg | 198kg
|  | 包装尺寸 | 中：2164x1365x245mm；左/右：1380x1115x245mm | 中：2164x1365x245mm；左/右：1380x1115x245mm | 中：2164x1365x245mm；左/右：1380x1115x245mm
触摸屏 (电容膜） |  | 触摸技术 | 电容屏 | 电容屏 | 电容屏
|  | 触摸类型 | 10点触摸 | 10点触摸 | 10点触摸
|  | 触摸驱动方式 | HID免驱 | HID免驱 | HID免驱
|  | 书写面材质 | 5MM物理钢化玻璃(可选7级防眩光) | 5MM物理钢化玻璃(可选7级防眩光) | 5MM物理钢化玻璃(可选7级防眩光)
|  | 触摸屏感应方式 | 手指，电容笔 | 手指，电容笔 | 手指，电容笔
|  | 触控系统通讯端口 | USB 2.0 | USB 2.0 | USB 2.0
|  | 采样率 | ≥120Hz | ≥120Hz | ≥120Hz
|  | 触控偏差 | ≤2mm | ≤2mm | ≤2mm
|  | 坐标输出 | 32768(W)×32768(D) | 32768(W)×32768(D) | 32768(W)×32768(D)
|  | 校准 | 免校准(支持WIN7自带较准程序及厂家配套较准程序) | 免校准(支持WIN7自带较准程序及厂家配套较准程序) | 免校准(支持WIN7自带较准程序及厂家配套较准程序)
|  | 触摸系统供电方式 | USB 5.0V 直接供电 | USB 5.0V 直接供电 | USB 5.0V 直接供电
|  | 触摸支持操作系统 | Windows,Linux,Android,MAC | Windows,Linux,Android,MAC | Windows,Linux,Android,MAC