## ANDROID 9.0 SPEC-4+32G
Спецификации
Модель |  | TM-75MOD2
Экран | Диагональ / подсветка | 75" DLED Backlight
| Область отображения | 1650 x 929 mm
| Контрастность | 10 000:1
| Разрешение | 3840*2160
| Шаг точки | 0.4296×0.4296 mm
| Время отклика | 6-8 ms
| Срок службы дисплея | >50000ч
| Соотношение | 16:9
| Угол обзора | 178°
| Яркость | 550 cd/㎡
Сенсор | Количество касаний | 20
| Размер распознаваемого объекта | 2mm
| Точность сенсора | ±1mm ( 90% Touch Area)
| Разрешение области | 32768*32768
Система | Главный чип | V560
| CPU | QUAD-core A55
| GPU | Mali-G52
| RAM | 4G
| ROM | 32G
| OS. | Android 9.0
Поверхность |  | Антибликовое стекло
Порты и функции
I/O Port | RJ45 вход | 1
| HDMI вход | 3
| USB вход | Type-C 2.0
4
| TOUCH выход(B Type) | 2
| VGA вход | 1
| MIC mini вход | 1
| PC-VGA вход | 1
| RS232 | 1
| SPDIF | 1
| Earphone/Line out | 1
| OPS SLOT | 1
| Wi-Fi | 2.4GHz/5GHz
OPS (опция） | CPU/RAM/ROM (опция）
Динамики | Встроенные | 2X10W
Параметры сети
Потребляемая мощность |  | 320W
Источник питания |  | 100-240V/50-60HZ
Размер/вес
Вес устройства |  | 58.5KG
Вес с упаковкой |  | 73.5KG
Стандарт VESA |  | 600x500mm
Напольная стойка |  | Опция
Размер устройства |  | 1723 x 1044 x 99 mm
Размер упаковки |  | 1875 x 1185 x 225 mm
Аксессуары в комплекте |  | Пульт*1, инструкция пользователя*1, кабель питания*1, маркеры*2, указка*1, настенное крепление*1, кабель HDMI кабель 3 метра, кабель USB Touch 3 метра.