## 品牌故事 (hidden)
中心思想： | RioTouch 十年只专注触摸产品 图+简单文案介绍
RioTouch品牌故事+图
产品为核心打造 自营现代品牌 +图
品牌定位： | 更互动的教育

## 产品手册 (hidden)
产品手册
电子画册或产品图片

## 使用指南 (hidden)
使用指南 |  |  |  | 备注
| 一体机 | 纳米黑板 | 电子白板 | 页面切换，不需要跳转
开机 | 图+文字
外接设备-电脑 手机
电视设备
维护
清洁

## RT-110 MODEL MAXON
Интерактивная панель
Model |  | MAXON RT-110 (8/128)
Product picture
Спецификация дисплея
Диагональ |  | 110 (дюймов)
Цвет рамки | Рамка из алюминия, цвет черный | √
Тип подсветки | Ultra HD Direct type LED | √
Активная область (mm) |  | 2436.48（Ш）×1370.52（В）mm
Разрешение и частота обновления | 3840*2160 /60hz | √
Дистанциямежду пикселями |  | 0.2115×0.6345 mm
Твердость стекла | Твердость 7 по шкале Мооса | √
Тип стекла | Антибликовое стекло с нулевым склеиванием. | √
Соотношение сторон | 16:9 | √
Контрастность | 10 000 : 1 | √
Яркость | 550 cd/m2 | √
Глубина цветов | 1.07 млн цветов | √
Угол обзора | 178° | √
Срок службы дисплея | 50,000 ч | √
Touch Характеристики
Технология | ИК | √
Кол-во точек распознавания | До 40 точек (Windows) | √
Колв-о распознавания жестов | До 20 линий (Windows) | √
Touch точность | 1 mm (для 90% площади панели) | √
Авто-калибровка из коробки | Да | √
Минимальный объект для распознавания | 2 мм | √
Время отклика Touch | Первое касание <2 ms, последующие касания <8 ms | √
Поддержка ОС | Windows 7/8/10/11; Android; Mac; Linux; Chrome OS | √
Звук
Колонки кол-во | 2 . 1 | √
Фрональные колонки | 20W*2 | √
Сабвуфер | 20W*1 | √
Общая мощность усилителя | ≦40 W | √
Микрофоны (Опция)
Тип | Всенаправленный микрофон | √
Кол-во микрофонов в массиве | 8 | √
Авто-переключение (Windows/Central) | Да | √
Отсоединяемый микрофон (опция) | Да | √
Камера (опция)
Разрешение | 4208*3120(30fps) | √
Угол обзора | 120︒ | √
Фронтальные порты соединения
Фронтальные порты | USB3.0 * 3 lines (Public for both Android & PC) ; Touch out USB B type * 1 line; HDMI in 2.0 * 1 line；
Фронтальные кнопки | Power on/off; Signal source; Return; Main page; Menu; Volume down; Volume up
Порты для подключения на боковой панели
USB-B (touch) | 1 | √
LAN-Port IN | 1 (RJ45, 100 Mbit/s) | √
YPbPr IN | 1 | √
AV IN | 1 | √
AV OUT | 1 | √
HDMI OUT (option) | 1 | √
AUDIO IN (option) | 1 | √
VGA IN(option) | 1 | √
Earphone/Line Out | 1 | √
SPDIF OUT | 1 | √
HDMI IN | 2 | √
RS232 | 1 x DB9 Male | √
Android USB3.0 | 1 | √
Android USB2.0 | 1 | √
Windows OPS Slot | 80-pins OPS slot | √
WiFi Standard | Wi-Fi 5(2.4G+5G) | √
Bluetooth version | 5 | √
Параметры системы
Версия Android | Android 11.0 | √
Чипсет | Amlogic T982 | √
Центральный процессор | High-End (Quad-Core A55) 1.9GHz | √
Графическая карта | High-End (G52 MP2) | √
Память оперативная | 8GB DDR4 | √
Внутренняя память | 128GB | √
Поддержка ОС | Windows; Mac; Linux; Chrome OS | √
Возможность обновления Android | YES | √
NFC Reader | Опционально | √
Датчики движения | Опционально | √
Световой сенсор | Опционально | √
Мониторинг качества воздуха | Опционально | √
Температурный сенсор | Опционально | √
Общая информация
Питание | ~ 100-240 V (50/60Hz) | √
Кнопки вкл/выкл | Yes | √
Потребление в Stand by режиме | ≤ 0.5 Watt | √
Потребляемая мощность |  | Maximun< 650W Eco<75W
Вес брутто | (KG±2) | 130KG
Вес нетто | (KG±2) | 160KG
Размер панели | (WxDxH) | 2499*1512*98mm
Размер упаковки | (WxDxH) | 2670*1880*330mm
VESA Стандарт | (mm) | 1000×400mm M8×25mm
Accessories
Комплектация | WIFI-антенна * 4 шт.; Без чернильной ручки * 2 шт., пульт дистанционного управления * 1 шт., шнур питания длиной 1,5 м * 1 шт., кабель HDMI длиной 1,5 м * 1 шт., сенсорный USB-кабель длиной 1,5 м * 1 шт.; комплект для настенного крепления