## 品牌故事 (hidden)
中心思想： | RioTouch 十年只专注触摸产品 图+简单文案介绍
RioTouch品牌故事+图
产品为核心打造 自营现代品牌 +图
品牌定位： | 更互动的教育

## 产品手册 (hidden)
产品手册
电子画册或产品图片

## 使用指南 (hidden)
使用指南 |  |  |  | 备注
| 一体机 | 纳米黑板 | 电子白板 | 页面切换，不需要跳转
开机 | 图+文字
外接设备-电脑 手机
电视设备
维护
清洁

## MAXON PF model-ADV100
MAXON Мультитач панель PF-65 / PF-75 / PF-86
Модель |  | PF-65 | PF-75 | PF-86
Фото
Спецификация дисплея
Модель |  | PF-65 | PF-75 | PF-86
Диагональ дюймы |  | 65(inch) | 75(inch) | 86(inch)
Цвет рамки | Черный цвет | √ | √ | √
Тип панели | Ultra HD LED прямого типа | √ | √ | √
Активная область (mm) |  | 1428.48 (H) * 803.52 (V) | 1649.66 * 927.93(V) | 1895.04 * 1065.96(V)
Разрешение / частота обновления экрана | 3840*2160 /60hz | √ | √ | √
Шаг Пикселя |  | 0.372mm x 0.372mm | 0.429 mm x 0.429 mm | 0.4935 mm x 0.4935 mm
Твердость стекла | 7 по шкале Мооса | √ | √ | √
Защитное стекло | Антибликовое стекло | √ | √ | √
Соотношение сторон | 16:9 | √ | √ | √
Контрастность динамическая | 10 000 : 1 | √ | √ | √
Яркость | 400 cd/m | √ | √ | √
Кол-во цветов отображения | 1.07 млн цветов | √ | √ | √
Угол обзора | 178° | √ | √ | √
Срок службы | 50,000 hours | √ | √ | √
Характеритики сенсора
Тип сенсора | IR (инфракрасный) | √ | √ | √
Макс. Кол-во касаний | 40 точек (для Windows) | √ | √ | √
Мульти-касаня | Макс. 20 точек | √ | √ | √
Точность сенсора | 1 mm (для 90% области) | √ | √ | √
Авто-калибровка | Да | √ | √ | √
Защита от внешнего света для сенсора | Да | √ | √ | √
Объект распознавания от (мм) | 2mm | √ | √ | √
Скорость отклика | Первое касание <2 ms, последующие <8 ms | √ | √ | √
Поддержка работы ОС | Windows 7/8/10/11; Android; Mac; Linux; Chrome OS | √ | √ | √
Звук
Фронтальные колонки | 15W*2 | √ | √ | √
Фронтальные разъемы подключения
Фронтальные разъемы подключения | USB2.0 * 3 lines (Public for both Android & PC); Touch out USB B type * 1 line; HDMI in 2.0 * 1 line;USB-C *1 line (Data only)
Фронтальные кнопки | Power on/off; Signal source; Setting; ECO; Menu; Volume down; Volume up
Нижняя сторона Возможности подключения
TF Card | 1 | √ | √
Earphone/Line Out | 1 | √ | √
USB-A 3.0 | 1 | √ | √
OTG USB-A 2.0 | 1 | √ | √
LAN-Port IN | 1 (RJ45, 100 Mbit/s) | √ | √
SPDIF | 1 | √ | √
HDMI IN | 1 | √ | √
USB-B (touch) | 1 | √ | √
HDMI OUT | 1 | √ | √
Windows OPS Slot | 80-pins OPS slot | √ | √
WiFi Standard | Wi-Fi 5 (Wi-Fi 6 is optional)
Bluetooth version | 5.0 (5.2 is optional)
Параметры встроенной системы
Версия Android | Android 14.0 | √ | √ | √
Чипсет | GK6780v100 | √ | √ | √
Центральный процессор | High-End (8 Cores-A55) 1.2GHz | √ | √ | √
Графический процессор | High-End (Mali-G52 MP2(2EE)) | √ | √ | √
Память RAM | 4GB DDR4 (8GB is optional) | √ | √ | √
Память (ROM) | 32GB (64GB & 128GB are optional) | √ | √ | √
Обновления по воздуху (OTA) | YES | √ | √ | √
Общая информация
Источник питания | ~ 100-240 V (50/60Hz) | √ | √ | √
Standby Потребление энергии | ≤ 0.5 Watt | √ | √ | √
Потребляемая мощность |  | Maximun< 290W Eco<75W | Maximun< 420W Eco<75W | Maximun< 500W Eco<75W
Вес нетто | (KG±2) | 40 | 51 | 65
Вес брутто | (KG±2) | 50 | 63 | 80
Размер устройства | (WxDxH) | 1470.9 *97.5* 897.5 mm | 1692.1 *97.5*1021.9 mm | 1943.4*97.5*1166 mm
Размер упаковки | (WxDxH) | 1622 * 222 * 1044 mm | 1842 * 222 * 1166 mm | 2090 *222 * 1307 mm
VESA размер | (mm) | 600*400 mm | 600*400 mm | 800*600 mm
Условия эксплуатации и хранения
Условия эксплуатации | 0℃ - 38℃/32 - 100︒F | √ | √ | √
Условия хранения | -20℃ - 60℃/-4 - 140︒F | √ | √ | √
Влажность при хранении | 10 % - 90 % | √ | √ | √
Влажность при использовании | 10 % - 90 % | √ | √ | √
Accessories
Аксессуары | WIFI antenna, Маркеры * 2 шт, ПДУ *1 шт, 3 m кабель питания *1 шт, 3 m HDMI кабель *1 шт, 3 m USB touch кабель *1 шт; настенный кронштейн *1 шт, Указка для учителя *1 шт